## smol_clock_2_0_pnp_bottom
Designator | Device | Footprint | Mid X | Mid Y | Ref X | Ref Y | Pad X | Pad Y | Pins | Layer | Rotation | SMD | Comment
CR1220 | HARWIN S8411-45R | HARWIN_S8411-45R | 105.626mm | -18.426mm | 105.626mm | -19.126mm | 105.626mm | -10.226mm | 2 | B | 0 | Yes | HARWIN S8411-45R
ESP | TC2030-NL-FTDI-TTL-232R | TC2030-IDC-NL | 7.501mm | -22.25mm | 7.501mm | -22.25mm | 8.136mm | -20.98mm | 6 | B | 270 | Yes | TC2030-NL-FTDI-TTL-232R
PICKIT | TC2030-MCP-NL-10 NO PCB LINES | TC2030-IDC-NL | 57.75mm | -6.375mm | 57.75mm | -6.375mm | 59.02mm | -7.01mm | 6 | B | 180 | Yes | TC2030-MCP-NL-10 NO PCB LINES
3V3_LED | JUMPER | PAD-JUMPER-2-NC_BY_TRACE_YES_SILK | 100.5mm | -29.875mm | 100.5mm | -29.875mm | 101.008mm | -29.875mm | 2 | B | 180 | Yes | JUMPER
E_LED | JUMPER | PAD-JUMPER-2-NC_BY_TRACE_YES_SILK | 5.75mm | -31.375mm | 5.75mm | -31.375mm | 5.242mm | -31.375mm | 2 | B | 0 | Yes | JUMPER
G_LED | JUMPER | PAD-JUMPER-2-NC_BY_TRACE_YES_SILK | 109.875mm | -32.375mm | 109.875mm | -32.375mm | 110.383mm | -32.375mm | 2 | B | 180 | Yes | JUMPER
VG_LED | JUMPER | PAD-JUMPER-2-NC_BY_TRACE_YES_SILK | 105.625mm | -37.875mm | 105.625mm | -37.875mm | 105.117mm | -37.875mm | 2 | B | 0 | Yes | JUMPER
VU_LED | JUMPER | PAD-JUMPER-2-NC_BY_TRACE_YES_SILK | 91.992mm | -37.875mm | 91.992mm | -37.875mm | 91.484mm | -37.875mm | 2 | B | 0 | Yes | JUMPER
S_LED | JUMPER | PAD-JUMPER-2-NC_BY_TRACE_YES_SILK | 41.375mm | -33.75mm | 41.375mm | -33.75mm | 41.883mm | -33.75mm | 2 | B | 180 | Yes | JUMPER
G_RX | JUMPER | SMT-JUMPER_2_NO_SILK | 24.75mm | -20mm | 24.75mm | -20mm | 24.344mm | -20mm | 2 | B | 0 | Yes | JUMPER
G_TX | JUMPER | SMT-JUMPER_2_NO_SILK | 24.75mm | -22.25mm | 24.75mm | -22.25mm | 24.344mm | -22.25mm | 2 | B | 0 | Yes | JUMPER
C52 | 100nF | C0402 | 59.875mm | -15mm | 59.875mm | -15mm | 60.42mm | -15mm | 2 | T | 180 | Yes | 100nF
X2 | 40MHz | OSC-SMD_4P-L5.0-W3.2-BL_SG-8101CB | 60.375mm | -11.75mm | 60.375mm | -11.75mm | 61.475mm | -13.02mm | 4 | T | 90 | Yes | 40MHz
R39 | 0Ω | R0402 | 7.832mm | -31.365mm | 7.832mm | -31.365mm | 7.832mm | -31.797mm | 2 | T | 90 | Yes | 0Ω
R36 | 10kΩ | R0402 | 9.832mm | -31.865mm | 9.832mm | -31.865mm | 9.399mm | -31.865mm | 2 | T | 0 | Yes | 10kΩ
Q1 | BC847BDW1T1G | SOT-363_L2.0-W1.3-P0.65-LS2.1-TL | 9.832mm | -29.99mm | 9.832mm | -29.99mm | 8.912mm | -29.34mm | 6 | T | 0 | Yes | BC847BDW1T1G
R38 | 0Ω | R0402 | 11.832mm | -28.615mm | 11.832mm | -28.615mm | 11.832mm | -29.047mm | 2 | T | 90 | Yes | 0Ω
R37 | 10kΩ | R0402 | 9.832mm | -27.99mm | 9.832mm | -27.99mm | 10.265mm | -27.99mm | 2 | T | 180 | Yes | 10kΩ
U8 | BME280 | LGA-8_BME280_BL | 84.625mm | -4.375mm | 84.625mm | -4.375mm | 85.883mm | -3.4mm | 8 | T | 0 | Yes | BME280
C51 | 100nF | C0805 | 61.079mm | -26.901mm | 61.079mm | -26.901mm | 61.079mm | -25.901mm | 2 | T | 270 | Yes | 100nF
R40 | 27Ω | R0402 | 92.5mm | -32.625mm | 92.5mm | -32.625mm | 92.5mm | -32.192mm | 2 | T | 270 | Yes | 27Ω
R41 | 27Ω | R0402 | 91.25mm | -32.625mm | 91.25mm | -32.625mm | 91.25mm | -32.192mm | 2 | T | 270 | Yes | 27Ω
C37 | 100nF | C0402 | 116.625mm | -29mm | 116.625mm | -29mm | 116.08mm | -29mm | 2 | T | 0 | Yes | 100nF
D5 | PESD0402-140 | D0402-BI | 121.875mm | -30.625mm | 121.875mm | -30.625mm | 122.375mm | -30.625mm | 2 | T | 180 | Yes | PESD0402-140
R2 | 10Ω | R0603 | 118.625mm | -29.375mm | 118.625mm | -29.375mm | 118.625mm | -30.128mm | 2 | T | 90 | Yes | 10Ω
L1 | 47nH | L0402 | 120.75mm | -29.375mm | 120.75mm | -29.375mm | 121.295mm | -29.375mm | 2 | T | 180 | Yes | 47nH
R21 | 27Ω | R0402 | 106mm | -32.625mm | 106mm | -32.625mm | 106mm | -32.192mm | 2 | T | 270 | Yes | 27Ω
BUZZER1 | BUZZER 9.6MM | BUZ-TH_BD9.6-P5.00-D0.7-FD | 74.75mm | -7.875mm | 74.75mm | -7.875mm | 74.75mm | -10.375mm | 2 | T | 90 | No | BUZZER 9.6MM
C8 | 100nF | C0805 | 63.079mm | -26.901mm | 63.079mm | -26.901mm | 63.079mm | -25.901mm | 2 | T | 270 | Yes | 100nF
C4 | 100nF | C0402 | 101.5mm | -30.125mm | 101.5mm | -30.125mm | 100.955mm | -30.125mm | 2 | T | 0 | Yes | 100nF
C10 | 100nF | C0402 | 49.625mm | -29.75mm | 49.625mm | -29.75mm | 49.625mm | -29.205mm | 2 | T | 270 | Yes | 100nF
C12 | 47pF | C0402 | 116.625mm | -30.25mm | 116.625mm | -30.25mm | 116.08mm | -30.25mm | 2 | T | 0 | Yes | 47pF
C14 | 100nF | C0402 | 46.125mm | -19.125mm | 46.125mm | -19.125mm | 46.125mm | -19.67mm | 2 | T | 90 | Yes | 100nF
C15 | 100nF | C0402 | 53.625mm | -11mm | 53.625mm | -11mm | 53.625mm | -10.455mm | 2 | T | 270 | Yes | 100nF
C16 | 100nF | C0402 | 45.75mm | -3.75mm | 45.75mm | -3.75mm | 46.295mm | -3.75mm | 2 | T | 180 | Yes | 100nF
C18 | 100nF | C0402 | 100.25mm | -29mm | 100.25mm | -29mm | 100.795mm | -29mm | 2 | T | 180 | Yes | 100nF
C24 | 100nF | C0402 | 82.125mm | -4.375mm | 82.125mm | -4.375mm | 82.125mm | -4.92mm | 2 | T | 90 | Yes | 100nF
C26 | 100nF | C0402 | 100.875mm | -3.625mm | 100.875mm | -3.625mm | 101.42mm | -3.625mm | 2 | T | 180 | Yes | 100nF
C28 | 100nF | C0402 | 108.125mm | -11.875mm | 108.125mm | -11.875mm | 107.58mm | -11.875mm | 2 | T | 0 | Yes | 100nF
C29 | 100nF | C0402 | 37.5mm | -33.25mm | 37.5mm | -33.25mm | 38.045mm | -33.25mm | 2 | T | 180 | Yes | 100nF
C30 | 100nF | C0402 | 56.375mm | -12.875mm | 56.375mm | -12.875mm | 56.92mm | -12.875mm | 2 | T | 180 | Yes | 100nF
C31 | 100nF | C0402 | 42.5mm | -21.125mm | 42.5mm | -21.125mm | 42.5mm | -20.58mm | 2 | T | 270 | Yes | 100nF
C17 | 10uF | CAP-SMD_L3.2-W1.6-R-RD | 38.125mm | -13.625mm | 38.125mm | -13.625mm | 38.125mm | -11.939mm | 2 | T | 270 | Yes | 10uF
C19 | 1uF | C0603 | 110.25mm | -9.625mm | 110.25mm | -9.625mm | 110.25mm | -8.925mm | 2 | T | 270 | Yes | 1uF
C21 | 1uF | C0603 | 100.375mm | -9.5mm | 100.375mm | -9.5mm | 100.375mm | -10.2mm | 2 | T | 90 | Yes | 1uF
D2 | SP0503BAHTG | SOT-143_L2.9-W1.3-P1.92-LS2.3-BR | 91.875mm | -29.75mm | 91.875mm | -29.75mm | 92.625mm | -28.65mm | 4 | T | 90 | Yes | SP0503BAHTG
D3 | SP0503BAHTG | SOT-143_L2.9-W1.3-P1.92-LS2.3-BR | 105.375mm | -30mm | 105.375mm | -30mm | 106.125mm | -28.9mm | 4 | T | 90 | Yes | SP0503BAHTG
H2 | PM254V-12-08-H85_C2834799 | HDR-TH_8P-P2.54-V-F-R2-C4-S2.54 | 65mm | -37mm | 65mm | -37mm | 68.81mm | -35.73mm | 8 | T | 180 | No | PM254V-12-08-H85_C2834799
LED1 | 19-217/R6C-AL1M2VY/3T | LED0603-R-RD | 91.5mm | -26.75mm | 91.5mm | -26.75mm | 92.351mm | -26.75mm | 2 | T | 0 | Yes | 19-217/R6C-AL1M2VY/3T
LED3 | 19-217/R6C-AL1M2VY/3T | LED0603-R-RD | 12.875mm | -32.5mm | 12.875mm | -32.5mm | 12.024mm | -32.5mm | 2 | T | 180 | Yes | 19-217/R6C-AL1M2VY/3T
LED7 | 19-217/R6C-AL1M2VY/3T | LED0603-R-RD | 41.25mm | -32.5mm | 41.25mm | -32.5mm | 42.101mm | -32.5mm | 2 | T | 0 | Yes | 19-217/R6C-AL1M2VY/3T
LED2 | 19-217/BHC-ZL1M2RY/3T | LED0603-FD_BLUE | 111.25mm | -29.125mm | 111.25mm | -29.125mm | 111.97mm | -29.125mm | 2 | T | 180 | Yes | 19-217/BHC-ZL1M2RY/3T
R1 | 1kΩ | R0603 | 80.125mm | -13mm | 80.125mm | -13mm | 80.878mm | -13mm | 2 | T | 180 | Yes | 1kΩ
R12 | 1kΩ | R0603 | 108.875mm | -29mm | 108.875mm | -29mm | 108.875mm | -28.247mm | 2 | T | 270 | Yes | 1kΩ
R13 | 1kΩ | R0603 | 91.5mm | -25mm | 91.5mm | -25mm | 90.747mm | -25mm | 2 | T | 0 | Yes | 1kΩ
R14 | 1kΩ | R0603 | 41.25mm | -34.125mm | 41.25mm | -34.125mm | 40.497mm | -34.125mm | 2 | T | 0 | Yes | 1kΩ
R33 | 1kΩ | R0603 | 12.875mm | -34.25mm | 12.875mm | -34.25mm | 12.122mm | -34.25mm | 2 | T | 0 | Yes | 1kΩ
R3 | 5.1kΩ | R0402 | 94.5mm | -33.125mm | 94.5mm | -33.125mm | 94.933mm | -33.125mm | 2 | T | 180 | Yes | 5.1kΩ
R17 | 33Ω | R0402 | 115.5mm | -11.5mm | 115.5mm | -11.5mm | 115.5mm | -11.067mm | 2 | T | 270 | Yes | 33Ω
R18 | 33Ω | R0402 | 114.25mm | -11.5mm | 114.25mm | -11.5mm | 114.25mm | -11.067mm | 2 | T | 270 | Yes | 33Ω
R19 | 33Ω | R0402 | 113mm | -11.5mm | 113mm | -11.5mm | 113mm | -11.067mm | 2 | T | 270 | Yes | 33Ω
R20 | 33Ω | R0402 | 111.75mm | -11.5mm | 111.75mm | -11.5mm | 111.75mm | -11.067mm | 2 | T | 270 | Yes | 33Ω
R22 | 27Ω | R0402 | 104.75mm | -32.625mm | 104.75mm | -32.625mm | 104.75mm | -32.192mm | 2 | T | 270 | Yes | 27Ω
R23 | 100kΩ | R0402 | 114.75mm | -29.5mm | 114.75mm | -29.5mm | 114.75mm | -29.933mm | 2 | T | 90 | Yes | 100kΩ
R24 | 5.1kΩ | R0402 | 108mm | -33.125mm | 108mm | -33.125mm | 108.432mm | -33.125mm | 2 | T | 180 | Yes | 5.1kΩ
R25 | 5.1kΩ | R0402 | 103mm | -33.125mm | 103mm | -33.125mm | 102.567mm | -33.125mm | 2 | T | 0 | Yes | 5.1kΩ
R26 | 5.1kΩ | R0402 | 89.5mm | -33.125mm | 89.5mm | -33.125mm | 89.067mm | -33.125mm | 2 | T | 0 | Yes | 5.1kΩ
R29 | 10kΩ | R0402 | 60.329mm | -19.401mm | 60.329mm | -19.401mm | 60.329mm | -18.968mm | 2 | T | 270 | Yes | 10kΩ
R31 | 4.7kΩ | R0402 | 102.5mm | -26mm | 102.5mm | -26mm | 102.933mm | -26mm | 2 | T | 180 | Yes | 4.7kΩ
R32 | 10kΩ | R0402 | 102.5mm | -24.75mm | 102.5mm | -24.75mm | 102.933mm | -24.75mm | 2 | T | 180 | Yes | 10kΩ
R44 | 10kΩ | R0402 | 37.375mm | -28.125mm | 37.375mm | -28.125mm | 36.942mm | -28.125mm | 2 | T | 0 | Yes | 10kΩ
R4 | 10kΩ | R0402 | 47.625mm | -19mm | 47.625mm | -19mm | 47.625mm | -19.433mm | 2 | T | 90 | Yes | 10kΩ
R5 | 10kΩ | R0402 | 85.5mm | -11.875mm | 85.5mm | -11.875mm | 85.5mm | -12.308mm | 2 | T | 90 | Yes | 10kΩ
R9 | 10kΩ | R0402 | 41.75mm | -23.625mm | 41.75mm | -23.625mm | 41.75mm | -23.192mm | 2 | T | 270 | Yes | 10kΩ
R10 | 10kΩ | R0402 | 40.375mm | -23.625mm | 40.375mm | -23.625mm | 40.375mm | -23.192mm | 2 | T | 270 | Yes | 10kΩ
R15 | 4.7kΩ | R0402 | 84.534mm | -6.775mm | 84.535mm | -6.775mm | 84.967mm | -6.775mm | 2 | T | 180 | Yes | 4.7kΩ
R16 | 4.7kΩ | R0402 | 84.534mm | -8.15mm | 84.535mm | -8.15mm | 84.967mm | -8.15mm | 2 | T | 180 | Yes | 4.7kΩ
R34 | 0Ω | R0402 | 14.625mm | -30.693mm | 14.625mm | -30.693mm | 14.192mm | -30.693mm | 2 | T | 0 | Yes | 0Ω
R35 | 0Ω | R0402 | 14.625mm | -29.423mm | 14.625mm | -29.423mm | 14.192mm | -29.423mm | 2 | T | 0 | Yes | 0Ω
R45 | 47.5kΩ | R0402 | 102.5mm | -28.5mm | 102.5mm | -28.5mm | 102.933mm | -28.5mm | 2 | T | 180 | Yes | 47.5kΩ
R46 | 22.1kΩ | R0402 | 102.5mm | -27.25mm | 102.5mm | -27.25mm | 102.933mm | -27.25mm | 2 | T | 180 | Yes | 22.1kΩ
SW1 | TS-1093A-A10B3-D2 | KEY-TH_4P-L7.1-W11.4-P4.50-LS2.5 | 50mm | -37.75mm | 50mm | -37.75mm | 47.75mm | -39mm | 4 | T | 0 | No | TS-1093A-A10B3-D2
SW2 | K3-1260D-F1 | SW-TH_K3-1260D-F1 | 80mm | -39.5mm | 80mm | -39.5mm | 77.5mm | -39.5mm | 3 | T | 90 | No | K3-1260D-F1
U1 | SN74AHC1G04DBVR | SOT-23-5_L3.0-W1.7-P0.95-LS2.8-BR | 53mm | -31.625mm | 53mm | -31.625mm | 51.7mm | -30.675mm | 5 | T | 180 | Yes | SN74AHC1G04DBVR
U12 | SN74LVC1G32DBVR | SOT-23-5_L3.0-W1.7-P0.95-LS2.8-BR | 40.125mm | -20.5mm | 40.125mm | -20.5mm | 41.075mm | -19.2mm | 5 | T | 90 | Yes | SN74LVC1G32DBVR
U3 | DSPIC33EP64GP504-I/PT | TQFP-44_L10.0-W10.0-P0.80-LS12.0-BL | 46.125mm | -11.125mm | 46.125mm | -11.125mm | 40.383mm | -7.125mm | 44 | T | 270 | Yes | DSPIC33EP64GP504-I/PT
U4 | SN74LV4T125PWR | TSSOP-14_L5.0-W4.4-P0.65-LS6.4-BL | 46.25mm | -27.625mm | 46.25mm | -27.625mm | 48.2mm | -24.825mm | 14 | T | 180 | Yes | SN74LV4T125PWR
U7 | ESP32-WROOM-32E(16MB) | WIFI-SMD_ESP32-WROOM-32E | 26mm | -25.5mm | 26mm | -25.5mm | 35mm | -34.503mm | 47 | T | 90 | Yes | ESP32-WROOM-32E(16MB)
U11 | CP2102N-A02-GQFN28R | QFN-28_L5.0-W5.0-P0.50-TL-EP3.3 | 98.375mm | -25.375mm | 98.375mm | -25.375mm | 96.875mm | -27.752mm | 29 | T | 90 | Yes | CP2102N-A02-GQFN28R
U13 | SN74AHCT1G04DBVR | SOT-23-5_L3.0-W1.7-P0.95-LS2.8-BR | 56.375mm | -10.5mm | 56.375mm | -10.5mm | 57.675mm | -11.45mm | 5 | T | 0 | Yes | SN74AHCT1G04DBVR
U14 | VEML6040A3OG | SENSOR_SMD_VEML6040A3OG | 97.16mm | -4.025mm | 97.16mm | -4.025mm | 96.164mm | -3.675mm | 4 | T | 90 | Yes | VEML6040A3OG
U21 | NEO-M9N | NEO-M9N | 115.394mm | -19.969mm | 115.125mm | -20mm | 108.394mm | -25.969mm | 24 | T | 270 | Yes | NEO-M9N
USB1 | HC-TYPE-C-16P-01A-L | USB-C-SMD_G-SWITCH_GT-USB-7010EN | 105.5mm | -37mm | 105.5mm | -37mm | 101.18mm | -35.197mm | 16 | T | 0 | No | HC-TYPE-C-16P-01A-L
USB2 | HC-TYPE-C-16P-01A-O | USB-C-SMD_G-SWITCH_GT-USB-7010EN | 92mm | -37mm | 92mm | -37mm | 87.68mm | -35.197mm | 16 | T | 0 | No | HC-TYPE-C-16P-01A-O
C38 | 100nF | C0402 | 37.5mm | -32mm | 37.5mm | -32mm | 38.045mm | -32mm | 2 | T | 180 | Yes | 100nF
C39 | 100nF | C0402 | 15.25mm | -17.375mm | 15.25mm | -17.375mm | 15.25mm | -16.83mm | 2 | T | 270 | Yes | 100nF
C40 | 22nF | C0402 | 66.579mm | -19.526mm | 66.579mm | -19.526mm | 66.579mm | -18.981mm | 2 | T | 270 | Yes | 22nF
C41 | 22nF | C0402 | 64.704mm | -17.651mm | 64.704mm | -17.651mm | 65.249mm | -17.651mm | 2 | T | 180 | Yes | 22nF
C43 | 100nF | C0402 | 95.125mm | -7.875mm | 95.125mm | -7.875mm | 95.125mm | -8.42mm | 2 | T | 90 | Yes | 100nF
D4 | PSBD1DF40V2L | SOD-123FL_L2.8-W1.8-LS3.8-RD | 65.079mm | -26.901mm | 65.079mm | -26.901mm | 65.079mm | -28.501mm | 2 | T | 90 | Yes | PSBD1DF40V2L
D9 | PSBD1DF40V2L | SOD-123FL_L2.8-W1.8-LS3.8-RD | 79.562mm | -30mm | 79.562mm | -30mm | 77.962mm | -30mm | 2 | T | 0 | Yes | PSBD1DF40V2L
L2 | 3.3uH | IND-SMD_L2.5-W2.0 | 75.562mm | -30.75mm | 75.562mm | -30.75mm | 76.591mm | -30.75mm | 2 | T | 0 | Yes | 3.3uH
L4 | 15uH | IND-SMD_L5.0-W5.0 | 69.329mm | -26.276mm | 69.329mm | -26.276mm | 71.329mm | -26.276mm | 2 | T | 0 | Yes | 15uH
R28 | 274kΩ | R0402 | 61.579mm | -19.401mm | 61.579mm | -19.401mm | 61.579mm | -19.834mm | 2 | T | 90 | Yes | 274kΩ
R30 | 8.87kΩ | R0402 | 64.079mm | -19.526mm | 64.079mm | -19.526mm | 64.079mm | -19.093mm | 2 | T | 270 | Yes | 8.87kΩ
R42 | 10kΩ | R0402 | 37.5mm | -30.75mm | 37.5mm | -30.75mm | 37.067mm | -30.75mm | 2 | T | 0 | Yes | 10kΩ
R43 | 38.3kΩ | R0402 | 61.079mm | -21.526mm | 61.079mm | -21.526mm | 61.079mm | -21.093mm | 2 | T | 270 | Yes | 38.3kΩ
R50 | 10kΩ | R0402 | 77.187mm | -33.25mm | 77.187mm | -33.25mm | 77.187mm | -32.817mm | 2 | T | 270 | Yes | 10kΩ
R51 | 17.4kΩ | R0402 | 75.937mm | -33.25mm | 75.937mm | -33.25mm | 75.937mm | -33.683mm | 2 | T | 90 | Yes | 17.4kΩ
U5 | TPS55340RTER | VQFN-16_L3.0-W3.0-P0.50-BL-EP1.7 | 63.829mm | -22.776mm | 63.829mm | -22.776mm | 65.329mm | -23.525mm | 17 | T | 90 | Yes | TPS55340RTER
U15 | LM2831ZMF/NOPB | SOT-23-5_L2.9-W1.6-P0.95-LS2.8-BR | 79.562mm | -32.75mm | 79.562mm | -32.75mm | 78.462mm | -31.8mm | 5 | T | 180 | Yes | LM2831ZMF/NOPB
L3 | 3.3uH | IND-SMD_L2.5-W2.0 | 75mm | -23.75mm | 75mm | -23.75mm | 75mm | -24.778mm | 2 | T | 270 | Yes | 3.3uH
C35 | 390pF | C0402 | 65.329mm | -19.526mm | 65.329mm | -19.526mm | 65.329mm | -18.981mm | 2 | T | 270 | Yes | 390pF
U2 | LM3671MFX-3.3/NOPB | SOT-23-5_L3.0-W1.7-P0.95-LS2.8-BL | 78mm | -23.5mm | 78mm | -23.5mm | 79.154mm | -24.45mm | 5 | T | 90 | Yes | LM3671MFX-3.3/NOPB
C22 | 100pF | C0402 | 62.829mm | -19.526mm | 62.829mm | -19.526mm | 62.829mm | -20.071mm | 2 | T | 90 | Yes | 100pF
C1 | 100nF | C0402 | 80.5mm | -23.75mm | 80.5mm | -23.75mm | 80.5mm | -23.205mm | 2 | T | 270 | Yes | 100nF
C2 | 100nF | C0402 | 77.375mm | -21.125mm | 77.375mm | -21.125mm | 77.92mm | -21.125mm | 2 | T | 180 | Yes | 100nF
C5 | 100nF | C0402 | 74.562mm | -33.25mm | 74.562mm | -33.25mm | 74.562mm | -33.795mm | 2 | T | 90 | Yes | 100nF
C7 | 100nF | C0402 | 82.437mm | -30.625mm | 82.437mm | -30.625mm | 82.437mm | -30.08mm | 2 | T | 270 | Yes | 100nF
C11 | 100nF | C0402 | 53mm | -29.25mm | 53mm | -29.25mm | 52.455mm | -29.25mm | 2 | T | 0 | Yes | 100nF
C13 | 100nF | C0402 | 69.454mm | -22.276mm | 69.454mm | -22.276mm | 69.454mm | -21.731mm | 2 | T | 270 | Yes | 100nF
C23 | 100nF | C0402 | 66.579mm | -22.151mm | 66.579mm | -22.151mm | 66.579mm | -21.606mm | 2 | T | 270 | Yes | 100nF
C3 | 22uF | C0603 | 75.562mm | -28.5mm | 75.562mm | -28.5mm | 76.262mm | -28.5mm | 2 | T | 180 | Yes | 22uF
C6 | 10uF | CAP-SMD_BD6.3-L6.6-W6.6-FD | 56.579mm | -24.526mm | 56.579mm | -24.526mm | 56.579mm | -27.196mm | 2 | T | 90 | Yes | 10uF
C20 | 100nF | C0402 | 99.625mm | -31.625mm | 99.625mm | -31.625mm | 99.08mm | -31.625mm | 2 | T | 0 | Yes | 100nF
C32 | 22uF | C0805 | 75mm | -19.75mm | 75mm | -19.75mm | 75mm | -18.75mm | 2 | T | 270 | Yes | 22uF
C36 | 100nF | C0402 | 87.5mm | -31.625mm | 87.5mm | -31.625mm | 86.955mm | -31.625mm | 2 | T | 0 | Yes | 100nF
C42 | 100nF | C0402 | 88.5mm | -24.312mm | 88.5mm | -24.312mm | 89.045mm | -24.312mm | 2 | T | 180 | Yes | 100nF
C44 | 100nF | C0402 | 86.625mm | -26.25mm | 86.625mm | -26.25mm | 86.625mm | -26.795mm | 2 | T | 90 | Yes | 100nF
C45 | 100nF | C0402 | 83.25mm | -25.562mm | 83.25mm | -25.562mm | 82.705mm | -25.562mm | 2 | T | 0 | Yes | 100nF
C46 | 22uF | C0805 | 84mm | -27.25mm | 84mm | -27.25mm | 83mm | -27.25mm | 2 | T | 0 | Yes | 22uF
C47 | 22uF | C0805 | 71.079mm | -21.526mm | 71.079mm | -21.526mm | 71.079mm | -20.526mm | 2 | T | 270 | Yes | 22uF
C48 | 10uF | C0603 | 82.187mm | -33.5mm | 82.187mm | -33.5mm | 82.187mm | -34.2mm | 2 | T | 90 | Yes | 10uF
C49 | 10uF | C0603 | 79.875mm | -26.25mm | 79.875mm | -26.25mm | 79.175mm | -26.25mm | 2 | T | 0 | Yes | 10uF
LED4 | 19-217/R6C-AL1M2VY/3T | LED0603-R-RD | 113mm | -37.625mm | 113mm | -37.625mm | 113mm | -36.774mm | 2 | T | 90 | Yes | 19-217/R6C-AL1M2VY/3T
LED5 | 19-217/R6C-AL1M2VY/3T | LED0603-R-RD | 99.625mm | -37.625mm | 99.625mm | -37.625mm | 99.625mm | -36.774mm | 2 | T | 90 | Yes | 19-217/R6C-AL1M2VY/3T
Q2 | AO3400A | SOT-23-3_L2.9-W1.6-P1.90-LS2.8-BR | 82.875mm | -11.375mm | 82.875mm | -11.375mm | 84.11mm | -12.325mm | 3 | T | 0 | Yes | AO3400A
R27 | 22kΩ | R0805 | 62.125mm | -30.375mm | 62.125mm | -30.375mm | 63.125mm | -30.375mm | 2 | T | 180 | Yes | 22kΩ
R48 | 330Ω | R0402 | 83.125mm | -21.687mm | 83.125mm | -21.687mm | 83.125mm | -22.12mm | 2 | T | 90 | Yes | 330Ω
R49 | 1kΩ | R0603 | 111.375mm | -37.625mm | 111.375mm | -37.625mm | 111.375mm | -38.378mm | 2 | T | 90 | Yes | 1kΩ
R52 | 1kΩ | R0603 | 98mm | -37.625mm | 98mm | -37.625mm | 98mm | -38.378mm | 2 | T | 90 | Yes | 1kΩ
R53 | 10kΩ | R0402 | 87mm | -19.938mm | 87mm | -19.937mm | 86.567mm | -19.938mm | 2 | T | 0 | Yes | 10kΩ
U6 | PCF8563TS/5,118 | TSSOP-8_L3.0-W3.0-P0.65-LS4.9-BL | 97.5mm | -9.5mm | 97.5mm | -9.5mm | 96.525mm | -11.72mm | 8 | T | 0 | Yes | PCF8563TS/5,118
U16 | TPS2113ADRBR | SON-8_L3.0-W3.0-P0.65-LS3.0-BL-EP | 85.5mm | -22.937mm | 85.5mm | -22.937mm | 86.49mm | -21.537mm | 9 | T | 180 | Yes | TPS2113ADRBR
C27 | 4.7uF | C0603 | 86.875mm | -33.125mm | 86.875mm | -33.125mm | 86.175mm | -33.125mm | 2 | T | 0 | Yes | 4.7uF
C50 | 4.7uF | C0603 | 100.375mm | -33.125mm | 100.375mm | -33.125mm | 99.675mm | -33.125mm | 2 | T | 0 | Yes | 4.7uF
R47 | 5.1kΩ | R0402 | 82.75mm | -19.937mm | 82.75mm | -19.937mm | 83.183mm | -19.937mm | 2 | T | 180 | Yes | 5.1kΩ
R54 | 1kΩ | R0402 | 84.875mm | -19.937mm | 84.875mm | -19.937mm | 85.308mm | -19.937mm | 2 | T | 180 | Yes | 1kΩ
D1 | 1N5819WS | SOD-323_L1.8-W1.3-LS2.5-RD | 101.375mm | -5.375mm | 101.375mm | -5.375mm | 100.202mm | -5.375mm | 2 | T | 0 | Yes | 1N5819WS
D6 | 1N5819WS | SOD-323_L1.8-W1.3-LS2.5-RD | 102.125mm | -9.75mm | 102.125mm | -9.75mm | 102.125mm | -8.577mm | 2 | T | 270 | Yes | 1N5819WS
R6 | 1kΩ | R0603 | 101.25mm | -7.125mm | 101.25mm | -7.125mm | 100.497mm | -7.125mm | 2 | T | 0 | Yes | 1kΩ
X1 | 32.768kHz | FC-12M_L2.0-W1.2 | 94.125mm | -11.625mm | 94.125mm | -11.625mm | 94.125mm | -12.487mm | 2 | T | 90 | Yes | 32.768kHz
RF1 | BWSMA-KE-P001 | SMA-SMD_BWSMA-KE-P001_0.5MMPIN | 118mm | -37.501mm | 118mm | -37.501mm | 115.45mm | -37.501mm | 5 | T | 270 | Yes | BWSMA-KE-P001